## Sheet1
报价单
序号 | 设备名称 | 品牌 | 型号 | 产地 | 参数 | 单位 | 数量 | 单价 | 金额 | 图片
1 | 垂直线阵扬声器 | HR | L312 | 中国 | 频率响应Frequence Response 100~18KHz 额定阻抗Impedance 8Ω 灵敏度Sensitivity 99dB 功率Continuous Power 600W 覆盖角度DirectivityH*V 145°×20° 最大声压级：126dB/m(600W时） 单元Componetv 3吋全频 ×12 尺寸（W×D×H）mm 95×143×1105 净重Net weight 11.3KG | 只 | 6
2 | 远程低音扬声器 | HR | S18+ | 中国 | 频率响应Frequence Response 40~150Hz 指向性Directivity (H×V) 360° 灵敏度input sensiticity 99dB 最大声压级 127dB(连续)/133dB峰值 功率Continuous Power 600W 额定阻抗Impedance 8Ω 单元Componetv 18吋大功率单元×1 接线方式 NL4MP×2、1+1- 尺寸(W×D×H)mm 500×680×600 净重：31KG | 只 | 4
3 | 双通道数字功率放大器 | HR | DS1100 | 中国 | 1100W+1100W、8Ω 高效稳定的Class D功放模块； ● 高效稳定的R-SMPS供电系统； ● 集成有源功率因数校正电路(PFC)，适用全球电压； ● XLR输入插座与链接插座, SpeakON NL4输出插座； ● 完善的保护系统，有效减少因使用不当造成的损坏，进一步提高机器可靠性； ● 后板有有输入灵敏度选择（0.775v/1v/32dB）； ● 三种连接模式可设置（立体声/并接/桥接）； ● 保护指示灯和削峰指示灯及-5dB/-10dB/-20dB信号指示灯； ● 极其轻便的整机重量和极小的空间占用率； ● 低音浑厚有力，中高频通透清晰、悦耳； 尺寸：482*280*44mm 净重：6.5KG | 台 | 1
4 | 双通道数字功率放大器 | HR | DS900 | 中国 | 900W+900W、8Ω 高效稳定的Class D功放模块； ● 高效稳定的R-SMPS供电系统； ● 集成有源功率因数校正电路(PFC)，适用全球电压； ● XLR输入插座与链接插座, SpeakON NL4输出插座； ● 完善的保护系统，有效减少因使用不当造成的损坏，进一步提高机器可靠性； ● 后板有有输入灵敏度选择（0.775v/1v/32dB）； ● 三种连接模式可设置（立体声/并接/桥接）； ● 保护指示灯和削峰指示灯及-5dB/-10dB/-20dB信号指示灯； ● 极其轻便的整机重量和极小的空间占用率； ● 低音浑厚有力，中高频通透清晰、悦耳； 尺寸：482*280*44mm 净重：6.5KG | 台 | 2
5 | 便捷式数字调音台 | 音王 | DM20 | 英国 | DM20数字调音台是音王进入数字调音台市场的全球首款全功能紧凑型数字调音台。 融合了现代数字调音台和传统操作相融合的全新理念。 它小巧的身材，简单的操作界面，专业的混音效果，既能够在一场专业人士演出上发挥出色的能力，也能够充分满足经验不足的个人用户提供强大的效果。 DM20综合了高端硬件/触摸滑控和iPad平板遥控操作的优势。 采用了第四代40位SHARC浮点处理器，24bit/192kHz模数/数模转换，内置8个效果器，带混响、延时、调制和GEQ。 （20个输入通道）12路专业麦克风和2路的立体声和专业的数字信号输入端口，16路总线包含8个自定义模拟输出和数字输出端口。 提供给用户多种配置选择，同时DM20安装有两个USB接口分别用于播放、录音、场景储存和iPad遥控接入。 | 台 | 1
6 | 数字处理器 | 慧鸣 | DAP4060II | 中国 | Ø 采用96KHz采样处理的音频处理器，32-bit 高精度DSP处理器，及高性能24-bit A/D及D/A转换器，高音质保证； Ø 有2进4出、2进6出、4进6出、4进8出多种型号选择，可灵活组合各类型音频系统； Ø 每路输入均设有31段图示均衡GEQ+10段PEQ,输出设有10段PEQ； Ø 每路输入通道均设有增益、相位、延时、静音的功能及每路输出通道均设有增益、相位、分频、压限、静音、延时的功能； Ø 每路输出延时均可调，最长可达1000MS，最小调整步距为0.021MS； Ø 输入输出通道可实现全路由，并可同步多个输出通道联调所有参数以及通道参数拷贝功能； Ø 可变高/低通滤波器的斜率均可设置，其中贝塞尔（Bessel）,巴特活斯（Butterworth）设置为12dB、18dB、24dB每倍频程，林克维茨-瑞莱（Linkwitz-Riley）可设置为12dB、18dB、24dB、36dB、48dB 每倍频程； Ø 每台机器均可根据用户需要存储，最多可存储12种用户程序； Ø 设有面板操作锁，以防止误操作而导致的工作状态紊乱； Ø 设有USB、RS485和RS232多种控制方式，通过RS485接口可级联，且设有RS232串口，可通过第三方做远程编辑和控制。 适用场所： 演出、酒吧、歌剧院、包房、多功能厅 | 台 | 1
7 | 电源时序器 | 慧鸣 | S108 | 中国 | Ø 2吋彩色液晶智能显示窗，实时显示当前电压、日期时间，通道开关状态； Ø 定时开关机功能，内置时钟芯片，可根据日期时间设定，无需人为操作，让设备管理更简单； Ø 8路通道输出，每路延时开启和关闭时间可自由设置（范围0~999S）； Ø 10组设备开关场景数据保存/调用，场景管理应用简单便捷； Ø 特设欠压、超压检测及报警功能，为您的设备提供了可靠的保障，总功率6000W，单路最大功率2000W； Ø 支持多台设备级联控制，级联状态可自动检测及设置； Ø 配置RS232接口，支持外部中央控制设备控制； Ø 可实现远程集中控制，每台设备自带设备编码ID检测和设置； Ø 支持面板Lock锁定功能，防止人为误操作 | 台 | 1
8 | 无线话筒 | 艾麦 | G999 | 中国 | U段无线话筒，双天线接受信号，可供，多种颜色选择5号电池供电 | 套 | 2
9 | 音箱线 | 一线丰旭 | 订制 | 中国 | 2.5平方国标黑色护套线 | 米 | 80
10 | 信号线 | 一线丰旭 | 订制 | 中国 | 0.8平方国标二芯屏蔽信号线 | 条 | 12
11 | 音箱支架 | HR | 订制 | 中国 | HR流动音箱专用航空箱 | 套 | 2
12 | 话筒架 | 订制 | 订制 | 中国 | 标配移动便捷话筒架 | 只 | 2
13 | 电源线 | 订制 | 订制 | 中国 | 4平方国标纯铜护套线 | 米 | 30
14 | 垂直线阵扬声器航空箱 | 订制 | 订制 | 中国 | 按照扬声器的尺寸（W×D×H）mm 95×143×1105订制6\只装航空箱 | 只 | 1
15 | 话筒航空箱 | 订制 | 订制 | 中国 | 安装无线话筒的尺寸订制的2u航空箱 | 只 | 1
16 | 功率放大器航空箱 | 订制 | 订制 | 中国 | 按照功放的尺寸：482*280*44mm做12U航空箱 | 只 | 1
17 | 调音台航空箱 | 订制 | 订制 | 中国 | 按照调音台尺寸订制航空箱 | 只 | 1
合计：（元）
售后服务及相关要求： （以下购买方简称为甲方、销售方简称乙方） 一、乙方免费送货上门，免费安装调试，直至正常使用； 二、乙方为销售货品提供质保1年，一年内有质量问题无条件包换，并提供3年保修； 三、乙方长期（3年以上）为甲方提供免费技术服务（包含音响技术员的音响技术培训）。 四、甲方在使用本套设备期间（3年内）甲方提前知会乙方使用时间，乙方必须在2个小时内响应，并无偿派技术人员到现场指导或者操作设备。 五、交货时间和付款方式： 1.交货时间：中标之日起10个工作日内交付完毕。 2.交货地点：梧州学院。 3.付款方式： 1）本项目无预付款。 2）乙方将所有设备安装调试完毕，运转正常，甲方无疑问后，经甲方最终验收合格，由乙方开出总金额发票，甲方自收到发票之日起15个工作日内付清货款。 (以上报价含税、包运送。报价后盖公章再密封，信封注明所报物品名称封口处再盖公章) 报价人（盖公章）： 联系电话： 报价日期： 年 月